## 1
蒙顶壹号项目潜污泵、潜水泵及相关配件报价表
序号 | 材料名称 | 材质/规格型号 | 单位 | 暂定工程量 | 不含税控制单价（元） | 不含税单价（元） | 不含税合计（元） | 备注
1 | 潜污泵（集水坑） | DN80,Q=40m³/h，H=13m，2.2Kw | 个 | 11 | 1947 |  |  | 5#链条式；自带控制箱成套；出口配相应大小法兰接口；浮球阀电源线加长；限定品牌：1、KSB凯士比2、塞莱默飞力3、WILO威乐4、SULZER苏尔寿5、FCNP南方泵业6、新界泵业7、大元8、利欧LEO9、DONGYIN10、连成等其他同等级品牌
2 | 潜污泵（集水坑） | DN100,Q=25m³/h，H=18m，3.0Kw | 个 | 4 | 2557.5 |  |  | 5#链条式；自带控制箱成套；出口配相应大小法兰接口；浮球阀电源线加长；限定品牌：1、KSB凯士比2、塞莱默飞力3、WILO威乐4、SULZER苏尔寿5、FCNP南方泵业6、新界泵业7、大元8、利欧LEO9、DONGYIN10、连成等其他同等级品牌
3 | 潜污泵（集水坑） | DN100,Q=40m³/h，H=23m，7.5Kw | 个 | 26 | 4240.5 |  |  | 5#链条式；自带控制箱成套；出口配相应大小法兰接口；浮球阀电源线加长；限定品牌：1、KSB凯士比2、塞莱默飞力3、WILO威乐4、SULZER苏尔寿5、FCNP南方泵业6、新界泵业7、大元8、利欧LEO9、DONGYIN10、连成等其他同等级品牌
4 | 潜污泵（集水坑） | DN65,Q=15m³/h，H=20m，2.2Kw | 个 | 6 | 2046 |  |  | 5#链条式；自带控制箱成套；出口配相应大小法兰接口；浮球阀电源线加长；限定品牌：1、KSB凯士比2、塞莱默飞力3、WILO威乐4、SULZER苏尔寿5、FCNP南方泵业6、新界泵业7、大元8、利欧LEO9、DONGYIN10、连成等其他同等级品牌
5 | 潜污泵（集水坑） | DN100,Q=25m³/h，H=25m，4.0Kw | 个 | 2 | 2640 |  |  | 5#链条式；自带控制箱成套；出口配相应大小法兰接口；浮球阀电源线加长；限定品牌：1、KSB凯士比2、塞莱默飞力3、WILO威乐4、SULZER苏尔寿5、FCNP南方泵业6、新界泵业7、大元8、利欧LEO9、DONGYIN10、连成等其他同等级品牌
6 | 潜水泵（景观） | DN80,QSP65-7-2.2,2.2KW | 个 | 2 | 2392.5 |  |  | 5#链条式；自带控制箱成套；出口配相应大小法兰接口；浮球阀电源线加长；限定品牌：1、KSB凯士比2、塞莱默飞力3、WILO威乐4、SULZER苏尔寿5、FCNP南方泵业6、新界泵业7、大元8、利欧LEO9、DONGYIN10、连成等其他同等级品牌
7 | 潜水泵（景观） | DN100,QSP100-7-3,3.0kw | 个 | 2 | 2788.5 |  |  | 5#链条式；自带控制箱成套；出口配相应大小法兰接口；浮球阀电源线加长；限定品牌：1、KSB凯士比2、塞莱默飞力3、WILO威乐4、SULZER苏尔寿5、FCNP南方泵业6、新界泵业7、大元8、利欧LEO9、DONGYIN10、连成等其他同等级品牌
8 | 法兰闸阀（潜污泵） | 80 | 个 | 11 | 255 |  |  | 所有螺杆、螺帽配齐、银色；铜质
9 | 法兰闸阀（潜水泵） | 80 | 个 | 8 | 255 |  |  | 所有螺杆、螺帽配齐、银色；铜质
10 | 法兰止回阀（潜污泵） | 80 | 个 | 11 | 360 |  |  | 所有螺杆、螺帽配齐、银色；铜质
11 | 法兰止回阀（潜水泵） | 80 | 个 | 4 | 298.65 |  |  | 所有螺杆、螺帽配齐、银色；铜质
12 | 伸缩节（橡胶柔节）（潜污泵） | 80 | 个 | 13 | 66 |  |  | 所有螺杆、螺帽配齐、银色
13 | 沟槽三通（潜污泵） | 80*15（1/2） | 个 | 11 | 44.55 |  |  | 所有螺杆、螺帽配齐、银色
14 | 压力表及弯管（潜污泵） | 15（25公斤） | 套 | 49 | 33 |  |  | 所有螺杆、螺帽配齐、银色
15 | 法兰闸阀（潜污泵） | 100 | 个 | 32 | 345 |  |  | 所有螺杆、螺帽配齐、银色；铜质
16 | 法兰闸阀（潜水泵） | 100 | 个 | 2 | 345 |  |  | 所有螺杆、螺帽配齐、银色；铜质
17 | 沟槽三通（潜污泵） | 100*15（1/2） | 个 | 32 | 60 |  |  | 所有螺杆、螺帽配齐、银色
18 | 法兰止回阀（潜污泵） | 100 | 个 | 32 | 363 |  |  | 所有螺杆、螺帽配齐、银色；铜质
19 | 法兰止回阀（潜水泵） | 100 | 个 | 2 | 363 |  |  | 所有螺杆、螺帽配齐、银色；铜质
20 | 伸缩节（橡胶柔节）（潜污泵） | 100 | 个 | 34 | 74.25 |  |  | 所有螺杆、螺帽配齐、银色
21 | 沟槽法兰（潜污泵） | 80 | 个 | 33 | 27 |  |  | 所有螺杆、螺帽配齐、银色
22 | 沟槽法兰（潜污泵） | 100 | 个 | 96 | 30 |  |  | 所有螺杆、螺帽配齐、银色
23 | 钢卡（潜污泵） | 80 | 个 | 110 | 15 |  |  | 所有螺杆、螺帽配齐、银色
24 | 钢卡（潜污泵） | 100 | 个 | 320 | 16.5 |  |  | 所有螺杆、螺帽配齐、银色
25 | 沟槽弯头（潜污泵） | 100*90 | 个 | 96 | 28.5 |  |  | 所有螺杆、螺帽配齐、银色
26 | 沟槽弯头（潜污泵） | 80*90 | 个 | 33 | 19.5 |  |  | 所有螺杆、螺帽配齐、银色
27 | 法兰闸阀（潜污泵） | 65 | 个 | 6 | 217.5 |  |  | 所有螺杆、螺帽配齐、银色；铜质
28 | 法兰止回阀（潜污泵） | 65 | 个 | 6 | 237.6 |  |  | 所有螺杆、螺帽配齐、银色；铜质
29 | 伸缩节（橡胶柔节） | 65 | 个 | 6 | 57.75 |  |  | 所有螺杆、螺帽配齐、银色
30 | 沟槽法兰（潜污泵） | 65 | 个 | 18 | 24 |  |  | 所有螺杆、螺帽配齐、银色
31 | 沟槽弯头（潜污泵） | 65*90 | 个 | 28 | 18 |  |  | 所有螺杆、螺帽配齐、银色
32 | 沟槽三通（潜污泵） | 65*15（1/2） | 个 | 6 | 44.55 |  |  | 所有螺杆、螺帽配齐、银色
33 | PPR三通 | 100*80 | 个 | 2 | 52.8 |  |  | 满足国标要求
34 | PPR异径直接 | 80*50 | 个 | 1 | 13.5 |  |  | 满足国标要求
35 | PPR截止阀 | DN40 | 个 | 12 | 37.95 |  |  | 满足国标要求
36 | PPR截止阀 | DN32 | 个 | 3 | 19.8 |  |  | 满足国标要求
37 | PPR快速取水阀（配套DN25截止阀）（铜质） | DN25 | 套 | 33 | 75 |  |  | 满足国标要求
38 | JDG管 | 32 | 米 | 1000 | 10 |  |  | 壁厚1.6mm，满足国标要求
39 | JDG管直接 | 32 | 个 | 200 | 0.9 |  |  | 满足国标要求
40 | JDG管弯头 | 32 | 个 | 200 | 3 |  |  | 满足国标要求
41 | JDG管U型卡 | 32 | 个 | 300 | 0.41 |  |  | 满足国标要求
42 | JDG管马鞍卡 | 32 | 个 | 300 | 0.08 |  |  | 满足国标要求
43 | JDG管锁扣 | 32 | 个 | 200 | 0.38 |  |  | 满足国标要求
44 | JDG管 | 40 | 米 | 500 | 12 |  |  | 壁厚1.6mm，满足国标要求
45 | JDG管直接 | 40 | 个 | 100 | 1.5 |  |  | 满足国标要求
46 | JDG管弯头 | 40 | 个 | 100 | 4.95 |  |  | 满足国标要求
47 | JDG管U型卡 | 40 | 个 | 150 | 0.46 |  |  | 满足国标要求
48 | JDG管马鞍卡 | 40 | 个 | 150 | 0.15 |  |  | 满足国标要求
49 | JDG管锁扣 | 40 | 个 | 100 | 0.53 |  |  | 满足国标要求
不含税总价（元）：
税率： | [6 empty] | %
含税总价（元）：
供应商名称（盖公章）：
注：报价包含材料费、人工费、运输费、上下车费、管理费、利润、税费、风险等全部费用，在整个服务期内均不调整材料单价，具体金额以实际结算金额为准。